## Sheet1
寄存器地址 | 变量名称 | 数值 | 作用
40001 | pusRegHoldingBuf[0] | 1 | 电机启动，开始运行
|  | 2 | 立即停止电机运动，亮红灯，蜂鸣器响
|  | 3 | 报警
|  | 4 | 设备开机键按下
|  | 5 | 软件上的继续键按下
96
|  | 97 | 报警时的值
|  | 98 | 停止时的值
|  | 99 | 启动时的值
40002 | pusRegHoldingBuf[2] | 0 | 电机M2右端复位
|  | 1 | M2左移6mm
|  | 2 | M2右移6mm
|  | 3 | 电机M2左端复位
|  | 4 | M2左移59mm
|  | 5 | M2右移59mm
|  | 6 | M2左移295mm
|  | 7 | M2右移295mm
|  | 8 | M2左移1mm
|  | 9 | M2右移1mm
|  | 10 | M2左移0.1mm
|  | 11 | M2右移0.1mm
|  | 98 | 开始对40002操作时的值
|  | 99 | 40002操作结束的值
40003 | pusRegHoldingBuf[4] | 0 | M3,M4向下复位
|  | 1 | 下移0.1mm
|  | 2 | 下移1mm
|  | 3 | 上移0.1mm
|  | 4 | 上移1mm
|  | 5 | 移到基准值，距离光电开关66.3mm
40004 | pusRegHoldingBuf[6] | 0 | M1向后复位
|  | 1 | M1后退462mm
|  | 2 | M1前进462mm
|  | 3 | M1后退34.4mm
|  | 4 | M1前进34.4mm
|  | 5 | M1后退1mm
|  | 6 | M1前进1mm
|  | 7 | 第一基准值, 距离光电开关185mm
|  | 9 | 第二基准值, 距离光电开关11.6mm
|  | 10 | M1复位后再前进33.3mm，寄存器的值变为11
|  | 11 | M1慢速向后复位
|  | 12 | M1后退0.1mm
|  | 13 | M1前进0.1mm
40005 | pusRegHoldingBuf[8] | X | M1的位置信息，与寄存器40009配合使用
40006 | pusRegHoldingBuf[10] | 0 | 吸盘开机启动
|  | 1 | 相机与环光24V触发
|  | 2 | 控制吸盘(放气)
|  | 3 | 控制吸盘(吸气)
|  | 4 | 料盘释放
|  | 5 | 料盘固定
|  | 6 | 相机与点光触发
|  | 7 | 位置显示改为实时变化
8
9
|  | 10 | 猫眼相机启动
40007 | pusRegHoldingBuf[12] | 0 | 横杆M5复位，吸盘M6复位，废品盘M7复位
|  | 1 | 横杆M5右移1mm
|  | 2 | 横杆M5左移1mm
|  | 3 | M6下移1mm
|  | 4 | M6上移1mm
|  | 5 | 横杆左移32mm，移动到下一个滤光片的距离32mm
|  | 6 | 横杆右移32mm，移动到下一个滤光片的距离32mm
|  | 7 | M7废品盘向后
|  | 8 | M7向前步进
|  | 9 | M7向前
|  | 10 | 横杆移动基准值
40008 | pusRegHoldingBuf[14] | 1 | 通知上位机，设备开机键已按下
40009 | pusRegHoldingBuf[16] | Y | M1的位置信息，与寄存器40005配合使用。M1的位置表示为X*256+Y
40010 | pusRegHoldingBuf[18] | x | M的位置信息与40011配合使用。M的脉冲数=x*256+y
40011 | pusRegHoldingBuf[20] | 0 | M5向后复位
40012 | pusRegHoldingBuf[22] | 0 | M6向后复位
40013 | pusRegHoldingBuf[24] | 0 | M7向后复位
40014 | pusRegHoldingBuf[26] | 1 | 上位机开始读取照片
|  | 99 | 上位机停止读取照片
40015 | pusRegHoldingBuf[28] | 1 | 环光
|  | 0 | 点光
40016 | pusRegHoldingBuf[30] | j | 第j张
40017 | pusRegHoldingBuf[32] | y | M的位置信息与40010配合使用。M的脉冲数=x*256+y
40018 | pusRegHoldingBuf[34] | 1 | 电机运行顺序：M1 M2 (M3 M4) M5 M6 M7
|  | 2 | 电机运行顺序：M2 (M3 M4) M1 M5 M6 M7
40019 | pusRegHoldingBuf[36] | 0 | 上层相机光源
|  | 1 | 下层相机光源
40020 | pusRegHoldingBuf[38] | 0 | 设备未准备好
|  | 1 | 设备准备好